## Anexo 7-Adenda 1
ANEXO NO. 1 A LA ADENDA NO. 1 - ANEXO -No. 7 FORMULARIO DE ITEMS, CANTIDADES Y PRECIOS
INVITACIÓN PÚBLICA A COTIZAR No IP-amb -034-18 REFUERZO MECÁNICO EN LA ZONA DE ALTA PRESIÓN DE LA TUBERÍA DE IMPULSIÓN DEL SISTEMA DE BOMBEO DE BOSCONIA.
ITEM | DESCRIPCION | UNIDAD | CANTIDAD | V. UNITARIO | V.PARCIAL
1 | REALIZAR LA FABRICACIÓN DE UNA JUNTA DE DILATACIÓN CON BRIDAS Y PRENSA ESTOPA NUEVAS PARA SER INSTALADO EN EL TRAMO 2-3. | UND | 1
2 | CONSTRUCCIÓN DE 18 M DE TUBERÍA DE 1000 MM DE DIÁMETRO Y 10 MM DE ESPESOR. | ML | 36
3 | FABRICACIÓN DE ESTRUCTURAS METÁLICAS Y DE SEGURIDAD, TALES COMO PUERTAS PARA CÁMARAS DE VÁLVULAS, REJAS Y ESTRUCTURAS A UTILIZAR COMO AYUDAS PARA EL MONTAJE. | KG | 10500
4 | INSTALACIÓN DE JUNTAS DE DILATACIÓN EN LOS TRAMOS 5-6 Y 6-7 | UND | 2
5 | MONTAJE DE 18 M DE TUBERÍA DE 1000 MM DE DIÁMETRO 10 MM DE ESPESOR EN LOS TRAMOS 5-6 Y 7-8 | UND | 2
6 | LIMPIEZA Y PINTURA EXTERIOR DE TUBERÍA | M2 | 40
TOTAL COSTO DIRECTO
ADMINISTRACION (A):
IMPREVISTOS (I):
UTILIDAD (U):
IVA (19% sobre U):
VALOR TOTAL